## ЯУО-XX-11X-ХxX
Обозначение щитка | Оборудование , Тип | Обозн. по схеме | Референс | Кол-во, шт.
ЯУО-XX-11X-ХxXDEK | Автоматический выключатель 1Р 63А х-ка C ВА-101 4,5кА* | QF01 | 11060DEK | 1
| Счетчик э/э | PIK1 | - | 1
| Контактор модульный 2НО 63А* | KM1 | 18085DEK | 1
| Фото-реле/Реле времени* | KT1/KL1 | - | 1
| Автоматический выключатель 1Р 6А х-ка C ВА-101 4,5кА* | QF1...QF15 | 11052DEK | 15
| Переключатель ПЕ22-AC-2 фикс. 2 положения | SA1-SA2 | 25051DEK | 1
| Держатель маркировки 10х25 мм, ДМ-22 |  | 25106DEK | 1
| Переключатель I-O PPBB диам. 22 мм зеленый-красный 220В ПЕ-22 | SВ1-SВ2 | 25062DEK | 1
| Шина нулевая 14 групп/крепеж по краям, сеч. 6x9 мм, 100А ШН-102 | N, PE | 32004DEK | 2
| Изолятор шинный опорный, H25xD23xM6 Uпр=6 кВ ИО-101 | - | 32253DEK | 2
| DIN-рейка оцинкованная сталь 30 см ДН-101 | - | 32052DEK | 2
| Щит навесной с монтажной панелью ЩРНМ-2 500х400х220 IP31 | - | 30502DEK | 1
*** Cпецификация приведена для ЯУО-63-11X-6x15. Необходимый тип, характеристика и количество аппаратов выбираются согласно проекта ***